## BOM_C500632_MBI5124GFN（C476807）
NO | Material | Value | Designator | Footprint | Quantity | Part No | Brand | LCSC No
1 | LED Driver | JXI5020GFN-B | U1,U2,U3 | QFN-24_L4.0-W4.0-P0.50-BL-EP2.6 | 3 | JXI5020GFN-B | MBI | C128009/C476807
2 | RGB Full Color LED | 1SC3528VGB01MH08 | LED9,LED12,LED1,LED2,LED3,LED4,LED8,LED7,LED6,LED5,LED13,LED14,LED15,LED16,LED10,LED11 | LED-ARRAY-SMD_4P-L3.5-W2.8-TR_1SC3528VGB01MH08 | 16 | 1SC3528VGB01MH08 | Brightek Optoelectronics | C383429
3 | Capacitor | 100nF | C5,C25,C23,C22,C19,C2,C3,C4,C24,C6,C7,C8,C9,C10,C11,C18 | C0603 | 16 | 0603B104K500NT | FH | C30926
4 | Capacitor | 10nF | C21,C13,C17,C15 | C0603 | 4 | CC0603KRX7R9BB103 | YAGEO | C100042
5 | 2.54mm pin header，1*5 | Header-Male-2.54_1x5 | H1,H2 | DIP-1X5P-2.54MM-M | 2 | 210S-1*5P L=11.6MMGold-plated black | Ckmtw | C124379
6 | Capacitor | 100uF | C1 | CAP-TH_BD6.3-P2.50-D1.0-FD | 1 | 100uF 25V 6.3*7 | ValuePro | C44587
7 | Capacitor | 1uF | C16,C14,C12,C20 | C0603 | 4 | CL10A105KP8NNNC | SAMSUNG | C26413
8 | Resistor | 2K | R1,R3,R2 | R0603 | 3 | RC0603FR-072KL | YAGEO | C105576