## PickAndPlace_PCB1_2026-01-08
Designator | Device | Footprint | Mid X | Mid Y | Ref X | Ref Y | Pad X | Pad Y | Pins | Layer | Rotation | SMD | Comment
LED1 | WS2812B-2020 | LED-SMD_4P-L2.0-W2.0-TL_WS2812B-2020 | 11.049mm | -9.652mm | 11.049mm | -9.652mm | 10.134mm | -9.102mm | 4 | T | 0 | Yes | WS2812B-2020
R1 | RC0603FR-0710KL | R0603 | 16.764mm | -4.953mm | 16.764mm | -4.953mm | 16.764mm | -4.2mm | 2 | T | 270 | Yes | 10kΩ
SW1 | G4R152312 | SW-SMD_4P-L5.2-W5.2-P3.70-LS6.4_UK-B0233XX | 11mm | -5.08mm | 11mm | -5.08mm | 7.75mm | -3.23mm | 6 | T | 0 | Yes | G4R152312
U1 | Seeed_Studio_XIAO_Series_XIAO-ESP32-C6-DIP | Seeed_Studio_XIAO_Series:XIAO-ESP32-C6-DIP | 11.049mm | -24.511mm | 11.049mm | -24.511mm | 18.669mm | -16.891mm | 28 | T | 0 | No | Seeed_Studio_XIAO_Series_XIAO-ESP32-C6-DIP