## BOM from Mouser
REF | Name on schematic | VALUE | TYPE | DESCRIPTION | Quantity | Mouser | stoc | obs
5V power supply | U1 | L6983CQTR | IC | L6983CQTR - QFN16 - STMicroelectronics | 1 | 511-L6983CQTR | suficient | 1 buc
| C1 | 22 µF | Capacitor | 25 V - 20% - TDK - C4532X5R1E226M | 1 | 810-C4532X5R1E226M | suficient | smd 1812, 1 buc
| C2, C3 | 2 x 150 µF | Capacitor | 10 V - 20% - Wurth Elektronik - 860080273005 | 2 | 667-10SVP150MX | suficient | smd D8xL7 mm, 1 buc
| C4, C5, C6, C7, C8 | 1 µF | Capacitor | 1 µF | 5 | 810-C1608X5R1E105K | suficient | smd 0603, 1 buc
| C9 | 100 nF | Capacitor | 100 nF | 1 | 603-AC210KKX7R9BB104 | suficient | smd 1210, 1 buc
| L1 | 22 µH | Inductor | 9.5 A - Wurth Elektronik - 74436412200 | 1 | 652-SRR1208-220ML | suficient | 1 buc, asemanator cu LCSC
| R1 | 402 kohm | Resistor | Resistor value: 402 kohm - tolerance: 1 % | 1 | 603-RT0805BRE07402KL | suficient | smd 0805, 1 buc
| R2 | 82.5 kohm | Resistor | Resistor value: 82.5 kohm - tolerance: 1 % | 1 | 71-CRCW0805-82.5K-E3 | suficient | smd 0805, 1 buc
| R3 | 1.8 kohm | Resistor | 1.8 kohm | 1 | 667-ERA-6AEB182V | suficient | smd 0805, 1 buc
| R4 | 1 Mohm | Resistor | 1 Mohm | 1 | 603-RT0805FRE131ML | suficient | smd 0805, 1 buc
| R5 | 100 ohm | Resistor | 100 ohm | 1 | 603-RT0805BRD07100RL | suficient | smd 0805, 1 buc
| F1 | Fuse | Fuse+ holder | 3.15A fuse + holder | 1 | 576-015403.5DR | cateva | smd, 9.73 mm x 5.03 mm
|  | Fuse | Fuse only, spare part |  | 1 | 576-045103.5MRSN | suficient |  | De schimb
| J1 | Terminal block 2 pol | Terminal block |  | 1 | 710-691502710002 | suficient | TH | Se va lipi de mana
Aux output | T1 | BC 817K | Transistor | Bipolar NPN tranzistor | 1 | 726-BC817K-16E6327 | suficient | SMD, SOT-23-3
| T2 | IPD90P04P405ATMA2 | Transistor | MOSFER canal-P tranzistor | 1 | 726-IPD90P04P405ATM2 | suficient | SMD, PG-TO252-3-313
| R6 | 10 Kohm | Resistor | 10Kohm | 1 | 667-ERJ-P06F1002V | suficient | smd 0805, 1 buc
| R7, R8 | 1 Kohm | Resistor | 1 Kohm | 2 | 667-ERJ-6ENF1001V | suficient | smd 0805, 1 buc
| J2 | Terminal block 2 pol | Terminal block |  | 1 | 710-691502710002 | suficient | TH | Se va lipi de mana
| D1 | STPS3L40U | Diode | Diode Schottky | 1 | 511-STPS3L40UF | suficient | smd, SMB (DO-214AA)
Current sensors | U2, U3, U4, U5 | INA219BIDCNR | Current sensor | INA219BIDCNR | 4 | 595-INA219BIDCNR | suficient | smd, SOT-23-8
| J3, J4, J5 | Terminal block 2 pol | Terminal block |  | 3 | 710-691502710002 | suficient | TH | Se va lipi de mana
| C10, C11, C12, C13 | 100 nF | Capacitor | 100 nF | 4 | 603-AC210KKX7R9BB104 | suficient | smd 1210, 1 buc
| R9 | 0.1 ohm | Resistor | Shunt 0.1 ohm | 1 | 71-RCWE2512R100FKEA | suficient | smd, 2512
Memory | U6 | 877-FM24W256 | Memory | I2C FRAM memory 32KB | 1 | 877-FM24W256-GTR | suficient | smd, SOIC-8
| C14 | 100 nF | Capacitor | 100 nF | 1 | 603-AC210KKX7R9BB104 | suficient | smd 1210, 1 buc
Buttons input | R10, R11 | 10 Kohm | Resistor | 10 Kohm | 2 | 667-ERJ-P06F1002V | suficient | smd 0805, 1 buc
| J6, J7 | Terminal block 2 pol | Terminal block |  | 2 | 710-691502710002 | suficient | TH | Se va lipi de mana
| D3, D4 | ESDA6V1-5SC6Y | ESD Protection Diode |  | 2 | 511-ESDA6V1-5SC6Y | suficient | smd, SC-59-6 (SOT-23-6)
| C15, C16 | 100 nF | Capacitor | 100 nF | 2 | 603-AC210KKX7R9BB104 | suficient | smd 1210, 1 buc
Inverter command | U7 | PC817X3NIP1B | Optocuplor |  | 1 | 852-PC817X3NIP1B | suficient | SMD-4
| Q3 | MMBT2222ALT3G | Tranzistor |  | 1 | 863-MMBT2222ALT3G | suficient | SOT-23-3
| Rel1 | G5NB1A4EHACFDC12 | Releu 12V |  | 1 | 653-G5NB1A4EHACFDC12 | suficient | TH | Se va lipi de mana
| R12 | 220 ohm | Resistor | 220 ohm | 1 | 603-RT0805FRE10220RL | suficient | smd 0805, 1 buc
| R14 | 1 Kohm | Resistor | 1 Kohm | 1 | 667-ERJ-6ENF1001V | suficient | smd 0805, 1 buc
| R13 | 100 ohm | Resistor | 100 ohm | 1 | 667-ERA-6AEB101V | suficient | smd 0805, 1 buc
| D2 | 1N4148 | Diode |  |  | 78-1N4148W-HE3_A-08 | suficient | SOD-123
| J8 | Terminal block 2 pol | Terminal block |  | 1 | 710-691502710002 | suficient | TH | Se va lipi de mana
CR2032 battery | BT1 | CR2032 | Battery | Battery holder for CR2032 | 1 | 534-3002 | suficient | smd | Se va lipi de mana
Connectors | J9,J10 | 929852-01-20-RA | Header housing | Conector 2x20 pins female | 2 | 517-929852-01-20-RA | suficient | TH | Se va lipi de mana
| J11 | 77311-102-08LF | Header block | Conector 1x8 male | 1 | 649-77311-102-08LF | suficient | TH | Se va lipi de mana
| J13 | 78229-103HLF | Header block | Conector 1x3 male | 1 | 649-78229-103HLF | suficient | TH | Se va lipi de mana
3.3v power supply | U8 | LD39150 | IC | LDO 3.3V | 1 | 511-LD39150DT33-R | suficient | smd TO-252-3 DPAK
| C17 | 100 nF | Capacitor | 100 nF | 1 | 603-AC210KKX7R9BB104 | suficient | smd 1210, 1 buc
| C18 | 150 µF | Capacitor | 10 V - 20% - Wurth Elektronik - 860080273005 | 1 | 667-10SVP150MX | suficient | smd D8xL7 mm, 1 buc
ESP8266-01 | C18 | 150 µF | Capacitor | 10 V - 20% - Wurth Elektronik - 860080273005 | 1 | 667-10SVP150MX | suficient | smd D8xL7 mm, 1 buc
| R15, R16, R17, R18 | 10 Kohm | Resistor | 10 Kohm | 4 | 667-ERJ-P06F1002V | suficient | smd 0805, 1 buc
| J12 | 5-534206-4 | Header housing |  | 1 | 571-5-534206-4 | suficient | TH | Se va lipi de mana
Switch | SW1 | JS202011SCQN | Switch | Switch DPDT | 1 | 611-JS202011SCQN | suficient | smd | Se va lipi de mana

## BOM from LCSC partial
REF | Name on schematic | VALUE | TYPE | DESCRIPTION | Quantity | Others | LCSC part | Stoc | Obs
IC | U1 | L6983CQTR | IC | L6983CQTR - QFN16 - STMicroelectronics | 1 | ST L6983CQTR | C509127 | 0
Cin | C1 | 22 µF | Capacitor | 25 V - 20% - TDK - C4532X5R1E226M | 1 | C4532X5R1E226MT | C126968 | suficient | smd 1812
Cout | C2, C3 | 2 x 150 µF | Capacitor | 10 V - 20% - Wurth Elektronik - 860080273005 | 2 | PANASONIC 10SVP150MX | C347568 | suficient | smd, D8xL7 mm
Cvcc, Cvbias, Cfilt, CinA, CinB | C4, C5, C6, C7, C8 | 1 µF | Capacitor | 1 µF | 5 | TDK C1608X5R1E105KT000E | C329944 | suficient | min 5 buc smd 0603
Cboot | C9 | 100 nF | Capacitor | 100 nF | 1 | YAGEO AC1210KKX7R9BB104 | C2173175 | suficient | min 5 buc, smd 1210
L | L1 | 22 µH | Inductor | 9.5 A - Wurth Elektronik - 74436412200 | 1 | Sunltech SLO1365H220MTT | C364089 | suficient | SMD 1208
Rh | R1 | 402 kohm | Resistor | Resistor value: 402 kohm - tolerance: 1 % | 1 | YAGEO RT0805BRE07402KL | C706279 | suficient | min 20 buc, smd 0805
Rl | R2 | 82.5 kohm | Resistor | Resistor value: 82.5 kohm - tolerance: 1 % | 1 | VISHAY CRCW080582K5FKEA | C2087528 | suficient | min 50 buc, smd 0805
Rfsw | R3 | 1.8 kohm | Resistor | 1.8 kohm | 1 | PANASONIC ERA6AEB182V | C473288 | suficient | min 5 buc, smd 0805
Rpgood | R4 | 1 Mohm | Resistor | 1 Mohm | 1 | VO 0805 ±1% 1M | C2889485 | suficient | min 1, smd 0805
Rfilt | R5 | 100 ohm | Resistor | 100 ohm | 1 | YAGEO RT0805BRD07100RL | C110773 | suficient | min 20 buc, smd 0805
| F1 | Fuse | Fuse+ holder | 3.15A fuse + holder | 1 | Littelfuse 015403.5DR | C3156657 | cateva | SMD,9.7x5mm
| J1 | Terminal block 2 pol | Terminal block |  | 1