## PickAndPlace_PCB1_2026-05-21
Designator | Device | Footprint | Mid X | Mid Y | Ref X | Ref Y | Pad X | Pad Y | Pins | Layer | Rotation | SMD | Comment
C2 | CL05B104KB54PNC | C0402 | 138.049mm | -37.465mm | 138.049mm | -37.465mm | 138.594mm | -37.465mm | 2 | B | 180 | Yes | 100nF
C3 | CL05A105KA5NQNC | C0402 | 117.094mm | -42.799mm | 117.094mm | -42.799mm | 117.639mm | -42.799mm | 2 | B | 180 | Yes | 1uF
C4 | CL05B104KB54PNC | C0402 | 119.761mm | -39.243mm | 119.761mm | -39.243mm | 119.761mm | -39.788mm | 2 | T | 90 | Yes | 100nF
C5 | CL05B104KB54PNC | C0402 | 129.54mm | -40.767mm | 129.54mm | -40.767mm | 129.54mm | -40.222mm | 2 | B | 270 | Yes | 100nF
C6 | CL05B104KB54PNC | C0402 | 135.255mm | -42.799mm | 135.255mm | -42.799mm | 135.8mm | -42.799mm | 2 | B | 180 | Yes | 100nF
C7 | CL05B104KB54PNC | C0402 | 133.985mm | -41.783mm | 133.985mm | -41.783mm | 133.44mm | -41.783mm | 2 | T | 0 | Yes | 100nF
C8 | CL05A105KA5NQNC | C0402 | 143.129mm | -33.274mm | 143.129mm | -33.274mm | 143.129mm | -33.819mm | 2 | B | 90 | Yes | 1uF
C9 | CL05B104KB54PNC | C0402 | 143.129mm | -34.671mm | 143.129mm | -34.671mm | 143.129mm | -35.216mm | 2 | T | 90 | Yes | 100nF
LED1 | KT-0603R | LED0603-RD | 123.195mm | -35.09mm | 123.195mm | -35.09mm | 123.195mm | -35.889mm | 2 | T | 90 | Yes | KT-0603R
LED2 | KT-0603R | LED0603-RD | 124.973mm | -35.097mm | 124.973mm | -35.097mm | 124.973mm | -35.897mm | 2 | T | 90 | Yes | KT-0603R
LED3 | KT-0603R | LED0603-RD | 123.19mm | -38.735mm | 123.19mm | -38.735mm | 123.19mm | -39.534mm | 2 | T | 90 | Yes | KT-0603R
LED4 | KT-0603R | LED0603-RD | 124.968mm | -38.735mm | 124.968mm | -38.735mm | 124.968mm | -39.534mm | 2 | T | 90 | Yes | KT-0603R
R4 | 0402WGF5101TCE | R0402 | 116.332mm | -39.624mm | 116.332mm | -39.624mm | 116.332mm | -40.057mm | 2 | B | 90 | Yes | 5.1kΩ
R7 | 0402WGF5101TCE | R0402 | 116.586mm | -35.179mm | 116.586mm | -35.179mm | 116.586mm | -34.746mm | 2 | B | 270 | Yes | 5.1kΩ
R8 | 0402WGF1001TCE | R0402 | 123.195mm | -32.55mm | 123.195mm | -32.55mm | 123.195mm | -32.982mm | 2 | T | 90 | Yes | 1kΩ
R9 | 0402WGF1001TCE | R0402 | 123.19mm | -41.402mm | 123.19mm | -41.402mm | 123.19mm | -41.835mm | 2 | T | 90 | Yes | 1kΩ
R10 | 0402WGF1001TCE | R0402 | 124.968mm | -41.402mm | 124.968mm | -41.402mm | 124.968mm | -41.835mm | 2 | T | 90 | Yes | 1kΩ
R11 | 0402WGF1001TCE | R0402 | 124.908mm | -32.572mm | 124.908mm | -32.572mm | 124.908mm | -33.004mm | 2 | T | 90 | Yes | 1kΩ
R12 | 0402WGF1001TCE | R0402 | 122.682mm | -42.926mm | 122.682mm | -42.926mm | 123.115mm | -42.926mm | 2 | B | 180 | Yes | 1kΩ
R13 | 0402WGF1001TCE | R0402 | 125.349mm | -42.926mm | 125.349mm | -42.926mm | 125.782mm | -42.926mm | 2 | B | 180 | Yes | 1kΩ
SW1 | TS-1088-AR02016 | SW-SMD_L3.9-W3.0-P4.45 | 138.938mm | -34.29mm | 138.938mm | -34.29mm | 141.123mm | -34.29mm | 2 | T | 180 | Yes | TS-1088-AR02016
U1 | CH32V003F4P6 | TSSOP-20_L6.5-W4.4-P0.65-LS6.4-BL | 132.334mm | -37.211mm | 132.334mm | -37.211mm | 129.409mm | -40.082mm | 20 | T | 0 | Yes | CH32V003F4P6
U2 | CH340C | SOP-16_L10.0-W3.9-P1.27-LS6.0-BL | 124.311mm | -36.957mm | 124.311mm | -36.957mm | 121.439mm | -41.402mm | 16 | B | 90 | Yes | CH340C
U4 | UC.01.51-11-0017,typec | TYPE-C-SMD_UC.01.51-11-0017 | 116.078mm | -37.084mm | 116.078mm | -37.084mm | 118.355mm | -33.884mm | 16 | T | 270 | No | UC.01.51-11-0017,typec
U6 | HEAD3 | HDR-TH_3P-P2.54-V-M-2 | 146.05mm | -37.338mm | 146.05mm | -37.338mm | 146.05mm | -34.798mm | 3 | T | 90 | No | HEAD3
U7 | D22030200553-HDR-TH_12P-P2.54-V-F | HDR-TH_12P-P2.54-V-F | 129.667mm | -44.958mm | 129.667mm | -44.958mm | 115.697mm | -44.958mm | 12 | T | 0 | No | D22030200553-HDR-TH_12P-P2.54-V-F
U8 | D22030200553-HDR-TH_12P-P2.54-V-F | HDR-TH_12P-P2.54-V-F | 129.54mm | -29.464mm | 129.54mm | -29.464mm | 115.57mm | -29.464mm | 12 | T | 0 | No | D22030200553-HDR-TH_12P-P2.54-V-F
U9 | HT7833-A-EV | SOT-89-3_L4.5-W2.4-P1.50-LS4.0-BR | 138.811mm | -34.29mm | 138.811mm | -34.29mm | 137.455mm | -35.79mm | 3 | B | 180 | Yes | HT7833-A-EV
X1 | OXETGLJANF-24MHZ | OSC-SMD_4P-L3.2-W2.5-BL | 138.049mm | -39.878mm | 138.049mm | -39.878mm | 137.174mm | -38.778mm | 4 | T | 270 | Yes | 24MHz